## Sheet1
核心品类 | 细分指标（单位 / 测试条件） | 商业化需求指标（合格线） | 满分性能阈值（标杆线） | 全球最好成绩 | 全球成绩打分（100 分制） | 全球顶尖企业 / 机构（对应此指标） | 国内最好成绩 | 国内成绩打分（100 分制） | 国内顶尖企业 / 机构（对应此指标） | 市场空间说明（2035 年，亿元） | 该指标达标难度（10 分满分） | 打分核心依据
托卡马克核心电源 | 极向磁体电源电流纹波 | ≤10μA rms | ≤2μA rms 且抗干扰达标 IEC 61000-4-3 Level4 | 5μA rms | 90 分 | 德国西门子、美国 Varian | 8μA rms | 85 分 | 科威尔、爱科赛博 | —— | 8 分 | 全球、国内均达标，全球距满分阈值差 3μA，国内差 6μA，均无全工况抗干扰验证，扣 5-15 分
托卡马克核心电源 | 中性束注入（NBI）加热电源电压 | ≥800kV | ≥1MV 且连续运行≥1000h | 900kV | 88 分 | 日本 JAEA、欧洲 EFDA | 700kV | 72 分 | 英杰电气、新风光 | —— | 9 分 | 全球超 12.5%，未达 1MV 标杆且运行时长不足；国内未达标，差距 100kV 扣 28 分
托卡马克核心电源 | 射频加热（ECRH）电源功率密度 | ≥5MW/m³ | ≥8MW/m³ 且效率≥98% | 6.2MW/m³ | 82 分 | 美国通用原子、德国莱宝 | 4.5MW/m³ | 75 分 | 瀚海聚能、四创电子 | —— | 8 分 | 全球超 24%，效率仅 96.5% 未达满分；国内未达标，差距 0.5MW/m³ 扣 25 分
托卡马克核心电源 | 无功补偿响应时间 | ≤10ms | ≤5ms 且无功波动≤±5Mvar | 8ms | 90 分 | 德国西门子、美国 Varian | 12ms | 78 分 | 爱科赛博、新风光 | —— | 7 分 | 全球达标且优于 20%，无功波动 ±8Mvar 超标；国内未达标，差距 2ms 扣 22 分
托卡马克核心电源 | 失超保护响应时间 | ≤5ms | ≤2ms 且无甩负荷冲击 | 4ms | 90 分 | 德国西门子、日本三菱 | 6ms | 75 分 | 东方中科、科威尔 | —— | 8 分 | 全球达标且优于 20%，无甩负荷冲击验证；国内未达标，差距 1ms 扣 25 分
托卡马克核心电源 | 长脉冲稳态运行时间 | ≥1000s（1 亿℃） | ≥3000s（1.2 亿℃）且等离子体约束稳定 | 1066s（1 亿℃） | 85 分 | 中国 EAST、韩国 KSTAR | 1066s（1 亿℃） | 85 分 | 中科院等离子体所 | —— | 9 分 | 全球、国内均达标，未达 3000s 标杆且温度未到 1.2 亿℃，扣 15 分
托卡马克核心电源 | 系统国产化率 | ≥85% | ≥100% 且核心器件自主可控 | 92% | 92 分 | 中国（EAST） | 85% | 85 分 | 中核集团、中科院系 | —— | 6 分 | 全球达标超 7%，核心器件仍依赖进口；国内刚达标，无自主可控验证，扣 15 分
真空电子管（四极管 / 回旋管 / 速调管） | 脉冲功率（四极管，ECRH 系统） | ≥1.5MW | ≥2MW 且寿命≥2 万小时 | 1.8MW | 90 分 | 法国泰雷兹、日本住友电工 | 1.5MW | 85 分 | 旭光电子、国力股份 | 600 亿：辅助加热系统核心器件，ITER 需 16 套 1MW 四极管，商用堆单台需求超 50 套 | 8 分 | 全球达标超 20%，寿命 1.8 万小时未达满分；国内刚达标，寿命 1.2 万小时扣 15 分
真空电子管（四极管 / 回旋管 / 速调管） | 工作频率（回旋管，ECRH 系统） | ≥170GHz | ≥220GHz 且连续运行≥1000h | 170GHz | 85 分 | 德国莱宝、美国 CFS | 120GHz | 70 分 | 国光电气、四创电子 | —— | 9 分 | 全球刚达标，无长期运行验证；国内未达标，差距 50GHz 扣 30 分
真空电子管（四极管 / 回旋管 / 速调管） | 输出功率（速调管，LHCD 系统） | ≥0.5MW | ≥0.8MW 且无杂波干扰 | 0.7MW | 88 分 | 美国 Varian、日本东芝 | 0.5MW | 80 分 | 旭光电子、国力股份 | —— | 7 分 | 全球超 40%，杂波干扰 ±5% 超标；国内刚达标，无干扰验证扣 20 分
真空电子管（四极管 / 回旋管 / 速调管） | 内部真空度 | ≤10⁻⁸Pa | ≤10⁻¹⁰Pa 且真空保持≥5000h | 5×10⁻⁹Pa | 90 分 | 法国泰雷兹、德国西门子 | 10⁻⁸Pa | 85 分 | 旭光电子、泛亚微透 | —— | 7 分 | 全球达标超 10 倍，真空保持 3000h 不足；国内刚达标扣 15 分
Z - 箍缩电流驱动器 | 输出电流峰值 | ≥60MA | ≥70MA 且脉冲上升时间≤150ns | 65MA | 85 分 | 美国 Sandia 实验室（ZR 装置） | 50MA | 70 分 | 先觉聚能（绵阳九院）、中物院 | 800 亿：Z - 箍缩混合堆核心，单台驱动器成本超 20 亿元，2035 年全球需求超 40 台 | 10 分 | 全球超 8.3%，上升时间 180ns 未达满分；国内未达标，差距 10MA 扣 30 分
Z - 箍缩电流驱动器 | 重复频率 | ≥0.1Hz | ≥0.2Hz 且寿命≥3×10⁶次 | 0.12Hz | 88 分 | 美国 Sandia 实验室 | 0.08Hz | 75 分 | 先觉聚能 | —— | 9 分 | 全球超 20%，寿命 2×10⁶次不足；国内未达标，差距 0.02Hz 扣 25 分
Z - 箍缩电流驱动器 | 能量输出效率 | ≥85% | ≥90% 且无能量损耗波动 | 87% | 88 分 | 俄罗斯库尔恰托夫研究院 | 82% | 78 分 | 中物院流体物理研究所 | —— | 8 分 | 全球超 2.4%，波动 ±3% 超标；国内未达标，差距 3% 扣 22 分
FRC 真空开关与电容 | 真空开关通流能力 | ≥60kA | ≥80kA 且击穿响应≤10ns | 68kA | 90 分 | 美国 Helion Energy、俄罗斯 Techsnabexport | 55kA | 82 分 | 国力股份、旭光电子 | 300 亿：FRC 形成区电源核心，单台装置需求超 50 套，2035 年商用堆带动需求爆发 | 9 分 | 全球超 13.3%，响应 15ns 未达满分；国内未达标，差距 5kA 扣 18 分
FRC 真空开关与电容 | 脉冲电容储能密度 | ≥80kJ | ≥100kJ 且耐电压≥45kV | 90kJ | 88 分 | 美国 Maxwell、德国西门子 | 70kJ | 75 分 | 王子新材（宁波新容）、铜峰电子 | —— | 8 分 | 全球超 12.5%，耐电压 42kV 不足；国内未达标，差距 10kJ 扣 25 分
FRC 真空开关与电容 | 电容充放电寿命 | ≥1×10⁴次 | ≥2×10⁴次且容量衰减≤5% | 1.5×10⁴次 | 85 分 | 美国 Maxwell | 1×10⁴次 | 80 分 | 王子新材 | —— | 7 分 | 全球超 50%，衰减 8% 超标；国内刚达标扣 20 分
氦质谱检漏设备 | 最小检漏率 | ≤10⁻¹²Pa·m³/s | ≤5×10⁻¹³Pa・m³/s 且检测范围≥10⁻³~10⁻¹³Pa・m³/s | 8×10⁻¹³Pa·m³/s | 90 分 | 德国莱宝、美国 Varian | 5×10⁻¹³Pa·m³/s | 92 分 | 皖仪科技、中科科仪 | 200 亿：聚变装置真空检测刚需，单台装置需求超 10 套，2035 年全球检测设备市场超 200 亿 | 7 分 | 全球达标，检测范围 10⁻⁴~10⁻¹³Pa・m³/s 不足；国内达满分阈值，无全范围验证扣 8 分
氦质谱检漏设备 | 检测响应时间 | ≤1s | ≤0.5s 且稳定性≤±1% | 0.8s | 88 分 | 德国莱宝 | 1s | 80 分 | 皖仪科技 | —— | 6 分 | 全球超 40%，稳定性 ±2% 超标；国内刚达标扣 20 分
氦质谱检漏设备 | 耐辐照剂量 | ≥10⁶Gy | ≥1.2×10⁶Gy 且无性能衰减 | 1.1×10⁶Gy | 88 分 | 美国 Varian | 1.0×10⁶Gy | 85 分 | 皖仪科技 | —— | 7 分 | 全球超 10%，衰减 3% 超标；国内刚达标扣 15 分
高温超导集束缆线（REBCO） | 单根长度 | ≥100m | ≥200m 且载流能力≥1.5kA（20K） | 150m | 85 分 | 美国 CFS、联创光电 | 101.3m | 80 分 | 联创光电（联创超导）、上海超导 | 400 亿：高温超导磁体核心组件，单台商用堆需求超 100km，2035 年国产化率超 70% | 9 分 | 全球超 50%，载流 1.2kA 未达满分；国内刚达标，载流 1.0kA 扣 20 分
高温超导集束缆线（REBCO） | 载流能力（20K，2T） | ≥1.0kA | ≥1.8kA 且电流波动≤±2% | 1.5kA | 88 分 | 美国 CFS | 1.2kA | 82 分 | 联创光电、永鼎股份（东部超导） | —— | 8 分 | 全球超 50%，波动 ±3% 超标；国内超 20% 扣 18 分
高温超导集束缆线（REBCO） | 弯曲性能（弯曲半径） | ≤0.5m | ≤0.3m 且无性能损耗 | 0.4m | 88 分 | 日本住友电工 | 0.5m | 80 分 | 永鼎股份 | —— | 7 分 | 全球超 25%，损耗 2% 超标；国内刚达标扣 20 分
哈氏合金基带（C276） | 杂质含量（C/S/O） | C≤0.01%、S≤0.001%、O≤0.002% | C≤0.005%、S≤0.0005%、O≤0.001% | C0.008%、S0.0008%、O0.0015% | 88 分 | 美国 Haynes、德国 ThyssenKrupp | C0.006%、S0.0006%、O0.0012% | 90 分 | 中科院金属研究所、宝钢股份 | 150 亿：二代高温超导带材核心衬底，2035 年全球需求超 5000 吨，国产化率超 80% | 10 分 | 全球接近满分，氧含量超标；国内氧含量接近满分，扣 10 分
哈氏合金基带（C276） | 厚度精度 | ≤0.05mm | ≤0.04mm 且厚度波动≤±5% | 0.046mm | 85 分 | 美国 Haynes | 0.046mm | 85 分 | 中科院金属研究所 | —— | 9 分 | 全球、国内均超 15%，波动 ±6% 超标扣 15 分
哈氏合金基带（C276） | 表面粗糙度 | ≤30nm | ≤20nm 且光洁度 Ra≤5nm | 25nm | 88 分 | 德国 ThyssenKrupp | 20nm | 90 分 | 中科院金属研究所 | —— | 8 分 | 全球超 25%，光洁度 Ra6nm 超标；国内达满分阈值扣 10 分
电磁弹射超导磁体 | 磁场强度（稳态） | ≥15T | ≥20T 且弹射加速度≤1g | 18T | 85 分 | 美国 General Atomics、联创光电 | 15T | 80 分 | 联创光电（联创超导）、航天科技集团 | 600 亿：商业航天电磁弹射核心，2035 年全球需求超 100 套，国内占比超 40% | 9 分 | 全球超 20%，加速度 1.2g 超标；国内刚达标扣 20 分
电磁弹射超导磁体 | 弹射效率 | ≥90% | ≥95% 且无能量损耗 | 92% | 88 分 | 美国 General Atomics | 90% | 80 分 | 联创光电 | —— | 8 分 | 全球超 2.2%，损耗 3% 超标；国内刚达标扣 20 分
电磁弹射超导磁体 | 连续弹射次数 | ≥100 次 | ≥200 次且磁体无失超 | 150 次 | 85 分 | 美国 General Atomics | 120 次 | 82 分 | 联创光电 | —— | 8 分 | 全球超 50%，失超率 1% 超标；国内超 20% 扣 18 分
钨基复合材料（第一壁 / 偏滤器） | 热震性（温差耐受） | ≥1500℃/s | ≥2000℃/s 且 100 次循环无开裂 | 1800℃/s | 88 分 | 德国 Plansee、安泰科技 | 1600℃/s | 82 分 | 安泰科技、章源钨业 | —— | 9 分 | 全球超 20%，100 次循环后微开裂；国内超 6.7% 扣 18 分
钨基复合材料（第一壁 / 偏滤器） | 氚滞留率（原子分数） | ＜0.1% | ＜0.05% 且辐照后无增长 | 0.08% | 90 分 | 日本 JAEA、安泰科技 | 0.09% | 88 分 | 安泰科技、楚江新材（顶立科技） | —— | 8 分 | 全球达标，辐照后增至 0.1% 超标；国内达标扣 12 分
偏滤器（热沉材料 - 铜铬锆合金） | 热传导系数 | ≥380W/(m·K) | ≥400W/(m・K) 且辐照后保持率≥90% | 390W/(m·K) | 88 分 | 美国 Olin、德国 KME | 385W/(m·K) | 85 分 | 楚江新材、中铝集团 | 500 亿：偏滤器核心热沉，单台商用堆需求超 50 吨，2035 年全球需求超 2000 吨 | 8 分 | 全球超 2.6%，保持率 85% 超标；国内超 1.3% 扣 15 分
偏滤器（热沉材料 - 铜铬锆合金） | 焊接精度 | ≤10μm | ≤5μm 且无焊接缺陷 | 8μm | 88 分 | 法国法马通、合锻智能 | 10μm | 80 分 | 合锻智能、应流股份 | —— | 9 分 | 全球超 60%，缺陷率 0.5% 超标；国内刚达标扣 20 分
低温制冷系统（氦气压缩机） | 氦气压缩机功率（4.2K） | ≥1.2MW | ≥1.5MW 且 COP≥0.25 | 1.3MW | 85 分 | 美国 Chart、雪人股份 | 1.0MW | 75 分 | 雪人股份、中泰股份 | —— | 7 分 | 全球超 8.3%，COP0.22 不足；国内未达标，差距 0.2MW 扣 25 分
低温制冷系统（氦气压缩机） | 氦气纯度控制 | ≥99.999% | ≥99.9999% 且无杂质带入 | 100% | 88 分 | 德国林德、美国 Air Liquide | 100% | 85 分 | 中泰股份、杭氧股份 | —— | 7 分 | 全球超 50%，杂质带入 0.1ppm 超标；国内刚达标扣 15 分
氚增殖材料（Li₄SiO₄） | 辐照肿胀率 | ≤1% | ≤0.5% 且高温下无粉化 | 0.8% | 88 分 | 日本东芝、中科院工程物理研究院 | 0.9% | 85 分 | 中科院工程物理研究院、国光电气 | —— | 9 分 | 全球超 60%，高温下粉化率 2% 超标；国内超 80% 扣 15 分
氚增殖材料（Li₄SiO₄） | 氚释放效率 | ≥90% | ≥95% 且无延迟释放 | 92% | 88 分 | 欧盟氚工厂、中国工程物理研究院 | 91% | 85 分 | 中国工程物理研究院、中核集团 | —— | 8 分 | 全球超 2.2%，延迟释放 5% 超标；国内超 1.1% 扣 15 分
半导体开关器件（SiC MOSFET） | 击穿电压 | ≥1200V | ≥1700V 且比导通电阻≤3mΩ・cm² | 1500V | 85 分 | 美国 Wolfspeed、扬杰科技 | 1200V | 80 分 | 扬杰科技、时代电气 | 400 亿：FRC / 托卡马克电源核心，2035 年全球需求超 10 亿只，国产化率超 60% | 9 分 | 全球超 25%，比导通电阻 3.5mΩ・cm² 不足；国内刚达标扣 20 分
半导体开关器件（SiC MOSFET） | 开关频率 | ≥100kHz | ≥200kHz 且开关损耗≤50mJ | 150kHz | 88 分 | 美国 Wolfspeed、斯达半导 | 120kHz | 82 分 | 斯达半导、宏微科技 | —— | 8 分 | 全球超 50%，损耗 60mJ 超标；国内超 20% 扣 18 分
Z - 箍缩电流驱动器 | 输出电流峰值 | ≥60MA | ≥70MA 且脉冲上升时间≤150ns | 65MA | 85 分 | 美国 Sandia 实验室（ZR 装置） | 50MA | 70 分 | 先觉聚能（绵阳九院）、中物院 | 800 亿：Z - 箍缩混合堆核心，单台驱动器成本超 20 亿元，2035 年全球需求超 40 台 | 10 分 | 全球超 8.3%，上升时间 180ns 未达满分；国内未达标，差距 10MA 扣 30 分
托卡马克核心电源 | 极向磁体电源电流纹波 | ≤10μA rms | ≤2μA rms 且抗干扰达标 IEC 61000-4-3 Level4 | 5μA rms | 90 分 | 德国西门子、美国 Varian | 8μA rms | 85 分 | 科威尔、爱科赛博 | —— | 8 分 | 全球、国内均达标，全球距满分阈值差 3μA，国内差 6μA，均无全工况抗干扰验证，扣 5-15 分
真空电子管（四极管 / 回旋管 / 速调管） | 脉冲功率（四极管，ECRH 系统） | ≥1.5MW | ≥2MW 且寿命≥2 万小时 | 1.8MW | 90 分 | 法国泰雷兹、日本住友电工 | 1.5MW | 85 分 | 旭光电子、国力股份 | 600 亿：辅助加热系统核心器件，ITER 需 16 套 1MW 四极管，商用堆单台需求超 50 套 | 8 分 | 全球达标超 20%，寿命 1.8 万小时未达满分；国内刚达标，寿命 1.2 万小时扣 15 分
Z - 箍缩电流驱动器 | 输出电流峰值 | ≥60MA | ≥70MA 且脉冲上升时间≤150ns | 65MA | 85 分 | 美国 Sandia 实验室（ZR 装置） | 50MA | 70 分 | 先觉聚能（绵阳九院）、中物院 | 800 亿：Z - 箍缩混合堆核心，单台驱动器成本超 20 亿元，2035 年全球需求超 40 台 | 10 分 | 全球超 8.3%，上升时间 180ns 未达满分；国内未达标，差距 10MA 扣 30 分
FRC 真空开关与电容 | 真空开关通流能力 | ≥60kA | ≥80kA 且击穿响应≤10ns | 68kA | 90 分 | 美国 Helion Energy、俄罗斯 Techsnabexport | 55kA | 82 分 | 国力股份、旭光电子 | 300 亿：FRC 形成区电源核心，单台装置需求超 50 套，2035 年商用堆带动需求爆发 | 9 分 | 全球超 13.3%，响应 15ns 未达满分；国内未达标，差距 5kA 扣 18 分
氦质谱检漏设备 | 最小检漏率 | ≤10⁻¹²Pa・m³/s | ≤5×10⁻¹³Pa・m³/s 且检测范围≥10⁻³~10⁻¹³Pa・m³/s | 8×10⁻¹³Pa・m³/s | 90 分 | 德国莱宝、美国 Varian | 5×10⁻¹³Pa・m³/s | 92 分 | 皖仪科技、中科科仪 | 200 亿：聚变装置真空检测刚需，单台装置需求超 10 套，2035 年全球检测设备市场超 200 亿 | 7 分 | 全球达标，检测范围 10⁻⁴~10⁻¹³Pa・m³/s 不足；国内达满分阈值，无全范围验证扣 8 分
高温超导集束缆线（REBCO） | 单根长度 | ≥100m | ≥200m 且载流能力≥1.5kA（20K） | 150m | 85 分 | 美国 CFS、联创光电 | 101.3m | 80 分 | 联创光电（联创超导）、上海超导 | 400 亿：高温超导磁体核心组件，单台商用堆需求超 100km，2035 年国产化率超 70% | 9 分 | 全球超 50%，载流 1.2kA 未达满分；国内刚达标，载流 1.0kA 扣 20 分
哈氏合金基带（C276） | 杂质含量（C/S/O） | C≤0.01%、S≤0.001%、O≤0.002% | C≤0.005%、S≤0.0005%、O≤0.001% | C0.008%、S0.0008%、O0.0015% | 88 分 | 美国 Haynes、德国 ThyssenKrupp | C0.006%、S0.0006%、O0.0012% | 90 分 | 中科院金属研究所、宝钢股份 | 150 亿：二代高温超导带材核心衬底，2035 年全球需求超 5000 吨，国产化率超 80% | 10 分 | 全球接近满分，氧含量超标；国内氧含量接近满分，扣 10 分
电磁弹射超导磁体 | 磁场强度（稳态） | ≥15T | ≥20T 且弹射加速度≤1g | 18T | 85 分 | 美国 General Atomics、联创光电 | 15T | 80 分 | 联创光电（联创超导）、航天科技集团 | 600 亿：商业航天电磁弹射核心，2035 年全球需求超 100 套，国内占比超 40% | 9 分 | 全球超 20%，加速度 1.2g 超标；国内刚达标扣 20 分
钨基复合材料（第一壁 / 偏滤器） | 热震性（温差耐受） | ≥1500℃/s | ≥2000℃/s 且 100 次循环无开裂 | 1800℃/s | 88 分 | 德国 Plansee、安泰科技 | 1600℃/s | 82 分 | 安泰科技、章源钨业 | —— | 9 分 | 全球超 20%，100 次循环后微开裂；国内超 6.7% 扣 18 分
偏滤器（热沉材料 - 铜铬锆合金） | 热传导系数 | ≥380W/(m・K) | ≥400W/(m・K) 且辐照后保持率≥90% | 390W/(m・K) | 88 分 | 美国 Olin、德国 KME | 385W/(m・K) | 85 分 | 楚江新材、中铝集团 | 500 亿：偏滤器核心热沉，单台商用堆需求超 50 吨，2035 年全球需求超 2000 吨 | 8 分 | 全球超 2.6%，保持率 85% 超标；国内超 1.3% 扣 15 分
低温制冷系统（氦气压缩机） | 氦气压缩机功率（4.2K） | ≥1.2MW | ≥1.5MW 且 COP≥0.25 | 1.3MW | 85 分 | 美国 Chart、雪人股份 | 1.0MW | 75 分 | 雪人股份、中泰股份 | —— | 7 分 | 全球超 8.3%，COP0.22 不足；国内未达标，差距 0.2MW 扣 25 分
氚增殖材料（Li₄SiO₄） | 辐照肿胀率 | ≤1% | ≤0.5% 且高温下无粉化 | 0.8% | 88 分 | 日本东芝、中科院工程物理研究院 | 0.9% | 85 分 | 中科院工程物理研究院、国光电气 | —— | 9 分 | 全球超 60%，高温下粉化率 2% 超标；国内超 80% 扣 15 分
半导体开关器件（SiC MOSFET） | 击穿电压 | ≥1200V | ≥1700V 且比导通电阻≤3mΩ・cm² | 1500V | 85 分 | 美国 Wolfspeed、扬杰科技 | 1200V | 80 分 | 扬杰科技、时代电气 | 400 亿：FRC / 托卡马克电源核心，2035 年全球需求超 10 亿只，国产化率超 60% | 9 分 | 全球超 25%，比导通电阻 3.5mΩ・cm² 不足；国内刚达标扣 20 分
低温超导材料（Nb₃Sn） | 临界电流密度 Jc（4.2K，12T） | ＞1000 A/mm² | ≥1300 A/mm² 且量产波动≤±3% | 1200 A/mm² | 90 分 | 西部超导、美国超导 | 1200 A/mm² | 90 分 | 西部超导 | 300 亿：ITER 等大型项目核心耗材，国内市场以 NbTi/Nb₃Sn 为主，高性能型号需求稳定增长 | 7 分 | 达标且超 20%，但未达满分余量，量产波动 ±5%，扣 10 分
低温超导材料（Nb₃Sn） | 单根无缺陷长度 | ≥10km | ≥15km 且无断点率 100% | 2.5km | 80 分 | 西部超导、美国超导 | 2.5km | 80 分 | 西部超导 | —— | 7 分 | 仅达 25% 合格线，无长距离工程验证，扣 20 分
低温超导材料（Nb₃Sn） | 规模化良率 | ≥85% | ≥95% 且连续量产 3 个月稳定 | 88% | 88 分 | 美国超导 | 85% | 85 分 | 西部超导 | —— | 6 分 | 全球达标超 3%，国内刚达标，均未达满分稳定量产标准，按实际值折算
高温超导材料（REBCO/YBCO） | 临界电流密度 Jc（77K，自场） | ≥3000 A/mm² | ≥4000 A/mm² 且液氮环境下稳定 1000h | 3500 A/mm² | 85 分 | 日本住友电工 | 2500 A/mm² | 70 分 | 永鼎股份（东部超导） | 5000 亿 +：磁体系统核心材料，2035 年随商用堆落地爆发，国产替代空间超 80%，金属基带依赖进口 | 8 分 | 全球超 17%，无长期稳定性验证；国内未达标，按差距折算
高温超导材料（REBCO/YBCO） | 临界电流密度 Jc（77K，1T） | ＞1 MA/cm² | ≥2 MA/cm² 且磁场适配性无衰减 | 1.5 MA/cm² | 75 分 | 美国 CFS | 1.2 MA/cm² | 65 分 | 中科院金属所 | —— | 9 分 | 全球超 50% 但距标杆差 50%，国内超 20%，均无磁场适配验证，扣减对应分数
高温超导材料（REBCO/YBCO） | 生产成本 | ≤$10/kA・m（≤500 元 /m） | ≤$5/kA・m（≤300 元 /m）且批量可控 | $50/kA・m（480 元 /m） | 40 分 | 美国 SuperPower | $100/kA・m（600 元 /m） | 30 分 | 永鼎股份 | —— | 9 分 | 全球接近合格线，国内未达标，距满分成本差距极大，低分折算
高温超导材料（REBCO/YBCO） | 抗拉强度（基带，液氮温度） | ＞1000 MPa | ≥1500 MPa 且韧性无损耗 | 700 MPa | 60 分 | 日本住友电工 | 1900 MPa（基带） | 85 分 | 中科院金属所 | —— | 8 分 | 全球未达标，国内超 90% 但韧性未达标杆要求，扣 15 分
第一壁 / 偏滤器材料（钨基复合材料） | 热负荷耐受（瞬态） | ＞20 MW/m² | ≥30 MW/m² 且耐受次数≥1000 次 | 25 MW/m² | 85 分 | ITER（实验目标） | 20 MW/m² | 80 分 | 安泰科技 | 3000 亿：无替代材料，单台商用堆需求超 500 吨，市占率集中，价值量高 | 9 分 | 全球超 25%，国内刚达标，均未达满分耐受次数，扣减对应分数
第一壁 / 偏滤器材料（钨基复合材料） | 热负荷耐受（稳态） | ≥14 MW/m² | ≥18 MW/m² 且连续运行≥1000h | 14 MW/m² | 90 分 | 德国 Plansee | 12 MW/m² | 75 分 | 章源钨业 | —— | 9 分 | 全球刚达标无余量，无长期稳态验证；国内未达标，按差距折算
第一壁 / 偏滤器材料（钨基复合材料） | 抗中子辐照损伤率 | ＜0.1 dpa/MWa/m² | ＜0.05 dpa/MWa/m² 且无脆化 | 0.2 dpa/MWa/m² | 75 分 | 欧洲 EUROfusion | 0.3 dpa/MWa/m² | 70 分 | 中科院等离子体所 | —— | 9 分 | 全球、国内均未达标，全球差距小扣 25 分，国内差距大扣 30 分
第一壁 / 偏滤器材料（钨基复合材料） | 氚滞留率（原子分数） | ＜1% | ＜0.5% 且无氚渗透 | 2% | 70 分 | 德国马普等离子体所 | 3% | 65 分 | 楚江新材 | —— | 8 分 | 全球、国内均未达标，按超标倍数折算扣分
氚增殖材料（Li₄SiO₄/Li₂TiO₃） | 氚增殖比 TBR（自持运行） | ＞1.1 | ≥1.3 且长期自持无衰减 | 1.25（工程验证） | 80 分 | 日本东芝 | 1.08（工程验证） | 75 分 | 中科院工程物理研究院 | 2500 亿：氚自持核心，单台商用堆包层需求超 200 吨，技术壁垒极高，依赖工程验证 | 10 分 | 全球超 13.6%，未达满分余量；国内未达标，接近合格线扣 25 分
氚增殖材料（Li₄SiO₄/Li₂TiO₃） | 氚提取与纯化效率 | ＞99% | ≥99.9% 且无杂质残留 | 98% | 85 分 | 欧盟氚工厂 | 92% | 78 分 | 中国工程物理研究院 | —— | 8 分 | 全球接近达标，提纯纯度高；国内差距 8%，按纯度差距折算
氚增殖材料（Li₄SiO₄/Li₂TiO₃） | 服役寿命 | ≥20 年 | ≥30 年且性能保留率≥90% | 20 年 | 90 分 | 欧洲法马通 | 12 年 | 65 分 | 国光电气 | —— | 9 分 | 全球刚达标无余量，无长期性能保留验证；国内仅达 60%，扣 35 分
氚增殖材料（Li₄SiO₄/Li₂TiO₃） | 中子吸收截面 | ≤0.1b | ≤0.06b 且适配堆型无干扰 | 0.08b | 90 分 | 日本东芝 | 0.09b | 88 分 | 中科院合肥物质院 | —— | 7 分 | 全球、国内均达标，距满分阈值有差距，无堆型适配验证，扣 10-12 分
低活化结构钢（RAFM 钢） | 中子辐照肿胀率（100dpa） | ≤0.5% | ≤0.3% 且无结构变形 | 0.4% | 90 分 | 日本 JAEA（F82H 钢） | 0.8% | 70 分 | 核工业西南物理研究院（CLF-1 钢） | 2000 亿：反应堆结构主体材料，无替代方案，单台商用堆需求超 1000 吨，量产一致性是关键 | 7 分 | 全球达标且优于 20%，无结构变形验证；国内未达标，差距 0.3% 扣 30 分
低活化结构钢（RAFM 钢） | 抗拉强度 | ≥600MPa | ≥700MPa 且低温环境稳定 | 650MPa | 88 分 | 欧洲 EFDA | 620MPa | 82 分 | 河钢股份 | —— | 6 分 | 全球超 8.3%，国内超 3.3%，均未达满分强度且无低温验证，按差距折算
低活化结构钢（RAFM 钢） | 焊接接头韧性 | ≥100J | ≥150J 且焊接无裂纹 | 120J | 85 分 | 日本 JAEA | 80J | 70 分 | 核工业西南物理研究院 | —— | 7 分 | 全球超 20%，无焊接无裂纹验证；国内未达标，扣 30 分
低活化结构钢（RAFM 钢） | 延伸率 | ≥20% | ≥25% 且均匀延伸无局部断裂 | 22% | 88 分 | 欧洲 EFDA | 21% | 85 分 | 河钢股份 | —— | 6 分 | 全球超 10%，国内超 5%，均未达满分延伸率，按差距折算
高温超导磁体组件 | 磁场强度（稳态） | ≥20T | ≥25T 且稳态运行≥1000h | 22T | 85 分 | 美国通用原子 | 15T | 60 分 | 联创光电 | 1800 亿：聚变装置 “心脏”，单台商用堆需 4-6 台，技术集成度高，绑定超导带材企业 | 8 分 | 全球超 10%，稳态运行时间不足；国内未达标，差距 5T 扣 40 分
高温超导磁体组件 | 失超恢复时间 | ≤100ms | ≤50ms 且恢复后性能无损耗 | 80ms | 90 分 | 日本三菱 | 200ms | 55 分 | 西部超导 | —— | 8 分 | 全球达标且优于 20%，恢复后性能有衰减；国内未达标，差距 100ms 扣 45 分
高温超导磁体组件 | 单台成本 | ≤15 亿元 | ≤10 亿元且核心部件自主化 | 18 亿元 | 75 分 | 美国通用原子 | 50 亿元 | 40 分 | 联创光电 | —— | 9 分 | 全球未达标，差距 3 亿；国内差距极大，核心部件依赖进口，低分折算
高温超导磁体组件 | 连续运行时间 | ≥8760h | ≥12000h 且无故障停机 | 8760h | 90 分 | 日本三菱 | 6000h | 65 分 | 西部超导 | —— | 7 分 | 全球刚达标无余量，无无故障验证；国内仅达 68.5%，扣 35 分
超高真空系统（真空室 / 设备） | 极限真空度 | ≤10⁻⁸Pa | ≤10⁻¹⁰Pa 且真空保持≥1000h | 10⁻⁹Pa | 90 分 | 德国莱宝、国光电气 | 10⁻⁹Pa | 90 分 | 国光电气 | 1200 亿：聚变装置 “密闭外壳”，单台真空室成本超 20 亿元，国内企业已实现技术突破 | 6 分 | 全球、国内均达标且优于 10 倍，真空保持时间不足，扣 10 分
超高真空系统（真空室 / 设备） | 泄漏率 | ≤10⁻¹²Pa·m³/s | ≤5×10⁻¹³Pa・m³/s 且长期稳定 | 8×10⁻¹³Pa·m³/s | 90 分 | 美国 Varian | 5×10⁻¹³Pa·m³/s | 92 分 | 合锻智能 | —— | 7 分 | 全球、国内均达标，国内达满分阈值但无长期稳定验证，扣 8 分；全球距阈值有差距扣 10 分
超高真空系统（真空室 / 设备） | 真空室几何精度（大尺寸） | ±1mm | ±0.3mm 且整体适配无偏差 | ±0.5mm（ITER） | 85 分 | 合锻智能（BEST 真空室） | ±1mm | 80 分 | 合锻智能 | —— | 8 分 | 全球达标且优于 50%，无整体适配验证；国内刚达标无余量，扣 20 分
超高真空系统（真空室 / 设备） | 耐辐照剂量 | ≥10⁶Gy | ≥1.5×10⁶Gy 且无性能衰减 | 1.2×10⁶Gy | 88 分 | 德国莱宝 | 1.0×10⁶Gy | 85 分 | 中泰股份 | —— | 7 分 | 全球超 20%，国内刚达标，均无性能衰减验证，按差距折算
氦制冷系统（低温制冷设备） | 制冷功率（4.2K） | ≥10kW | ≥15kW 且能耗无波动 | 12kW | 85 分 | 美国 Chart | 8kW | 72 分 | 雪人股份 | 800 亿：保障超导磁体运行，单台成本超 15 亿元，国内已实现进口替代 | 7 分 | 全球超 20%，能耗有波动；国内未达标，差距 2kW 扣 28 分
氦制冷系统（低温制冷设备） | 能耗效率 COP | ≥0.2 | ≥0.3 且全工况稳定 | 0.22 | 88 分 | 德国林德 | 0.16 | 70 分 | 中泰股份 | —— | 7 分 | 全球超 10%，国内未达标，均未达满分效率且无全工况验证，按差距折算
氦制冷系统（低温制冷设备） | 连续运行时间 | ≥8760h | ≥12000h 且无故障 | 8760h | 90 分 | 美国 Chart | 7000h | 75 分 | 雪人股份 | —— | 6 分 | 全球刚达标无余量，无无故障验证；国内达 80%，扣 25 分
氦制冷系统（低温制冷设备） | 故障率 | ≤0.1 次 / 年 | ≤0.05 次 / 年且故障修复≤2h | 0.08 次 / 年 | 88 分 | 德国林德 | 0.15 次 / 年 | 70 分 | 中泰股份 | —— | 7 分 | 全球达标且优于 20%，修复时间超标；国内未达标，差距 0.05 次扣 30 分
锂 - 6 提纯材料 | 纯度 | ≥99.995% | ≥99.999% 且无杂质超标 | 100% | 90 分 | 美国卡梅伦 | 100% | 88 分 | 中矿资源 | 500 亿：氚生产核心原料，全球年产量不足 1 吨，商用堆落地后需求爆发 | 7 分 | 全球超 0.003%，国内刚达标，均未达满分纯度，扣 10-12 分
锂 - 6 提纯材料 | 规模化产能 | ≥500kg / 年 | ≥1000kg / 年且连续量产 | 800kg / 年 | 85 分 | 俄罗斯 Techsnabexport | 300kg / 年 | 70 分 | 中矿资源 | —— | 8 分 | 全球超 60%，无连续量产验证；国内未达标，差距 200kg 扣 30 分
锂 - 6 提纯材料 | 提取效率 | ≥98% | ≥99.5% 且无原料浪费 | 99% | 88 分 | 美国卡梅伦 | 98% | 85 分 | 中矿资源 | —— | 7 分 | 全球超 1%，国内刚达标，均未达满分效率，扣 12-15 分
锂 - 6 提纯材料 | 成本 | ≤500 万元 /kg | ≤400 万元 /kg 且成本可控 | 480 万元 /kg | 88 分 | 俄罗斯 Techsnabexport | 550 万元 /kg | 75 分 | 中矿资源 | —— | 8 分 | 全球达标且优于 4%，国内未达标，均未达满分成本，扣 12-25 分
电源系统（FRC 脉冲高压电源） | 输出电压 / 能量 / 电流 / 重复频率 | 40kV/80kJ/10kA/＞10Hz | 50kV/100kJ/15kA/＞15Hz 且同步稳定 | 30kV/50kJ/5kA/5Hz | 65 分 | 美国 Helion Energy | 20kV/30kJ/3kA/2Hz | 55 分 | 瀚海聚能 | 500 亿：FRC 路线核心设备，价值占比 60-70%，随路线商业化推进需求释放 | 9 分 | 全球、国内均未达标，核心参数差距大，按参数匹配度折算
电源系统（FRC 脉冲高压电源） | 电流波形精度 | ±1% | ±0.5% 且全量程稳定 | ±5% | 75 分 | 新风光、英杰电气 | ±5% | 75 分 | 新风光、英杰电气 | —— | 8 分 | 全球、国内均未达标，距合格线有差距，无全量程验证，扣 25 分
电源系统（FRC 脉冲高压电源） | 连续运行稳定性 | ≥8000h | ≥10000h 且无参数漂移 | 6000h | 70 分 | 美国 Helion Energy | 5000h | 65 分 | 瀚海聚能 | —— | 8 分 | 全球、国内均未达标，按运行时长匹配度折算
电源系统（FRC 脉冲高压电源） | 系统可靠性（故障率） | ≤0.2 次 / 年 | ≤0.1 次 / 年且无重大故障 | 0.3 次 / 年 | 70 分 | 英杰电气 | 0.4 次 / 年 | 65 分 | 新风光 | —— | 7 分 | 全球、国内均未达标，按故障率差距折算
电源系统（托卡马克专用电源） | 环向磁体电源输出电流（稳态） | ≥50kA | ≥80kA 且电流稳定性≤±0.1ppm/h | 65kA | 85 分 | 德国西门子、美国通用原子 | 50kA | 80 分 | 东方中科、爱科赛博 | 1200 亿：托卡马克核心电源，价值占比 15%，单台商用堆需求超 50 套，适配 CFETR/DEMO 堆 | 8 分 | 全球达标超 30%，稳定性仅 ±0.5ppm/h 未达满分；国内刚达标，稳定性差距大，扣 20 分
电源系统（托卡马克专用电源） | 极向磁体电源电流纹波 | ≤10μA rms | ≤2μA rms 且抗干扰达标 IEC 61000-4-3 Level4 | 5μA rms | 90 分 | 德国西门子、美国 Varian | 8μA rms | 85 分 | 科威尔、爱科赛博 | —— | 8 分 | 全球、国内均达标，全球距满分阈值差 3μA，国内差 6μA，均无全工况抗干扰验证，扣 5-15 分
电源系统（托卡马克专用电源） | 中性束注入（NBI）加热电源电压 | ≥800kV | ≥1MV 且连续运行≥1000h | 900kV | 88 分 | 日本 JAEA、欧洲 EFDA | 700kV | 72 分 | 英杰电气、新风光 | —— | 9 分 | 全球超 12.5%，未达 1MV 标杆且运行时长不足；国内未达标，差距 100kV 扣 28 分
电源系统（托卡马克专用电源） | 射频加热（ECRH）电源功率密度 | ≥5MW/m³ | ≥8MW/m³ 且效率≥98% | 6.2MW/m³ | 82 分 | 美国通用原子、德国莱宝 | 4.5MW/m³ | 75 分 | 瀚海聚能、四创电子 | —— | 8 分 | 全球超 24%，效率仅 96.5% 未达满分；国内未达标，差距 0.5MW/m³ 扣 25 分
电源系统（托卡马克专用电源） | 无功补偿响应时间 | ≤10ms | ≤5ms 且无功波动≤±5Mvar | 8ms | 90 分 | 德国西门子、美国 Varian | 12ms | 78 分 | 爱科赛博、新风光 | —— | 7 分 | 全球达标且优于 20%，无功波动 ±8Mvar 超标；国内未达标，差距 2ms 扣 22 分
电源系统（托卡马克专用电源） | 失超保护响应时间 | ≤5ms | ≤2ms 且无甩负荷冲击 | 4ms | 90 分 | 德国西门子、日本三菱 | 6ms | 75 分 | 东方中科、科威尔 | —— | 8 分 | 全球达标且优于 20%，无甩负荷冲击验证；国内未达标，差距 1ms 扣 25 分
电源系统（托卡马克专用电源） | 长脉冲稳态运行时间 | ≥1000s（1 亿℃） | ≥3000s（1.2 亿℃）且等离子体约束稳定 | 1066s（1 亿℃） | 85 分 | 中国 EAST、韩国 KSTAR | 1066s（1 亿℃） | 85 分 | 中科院等离子体所 | —— | 9 分 | 全球、国内均达标，未达 3000s 标杆且温度未到 1.2 亿℃，扣 15 分
电源系统（托卡马克专用电源） | 系统国产化率 | ≥85% | ≥100% 且核心器件自主可控 | 92% | 92 分 | 中国（EAST） | 85% | 85 分 | 中核集团、中科院系 | —— | 6 分 | 全球达标超 7%，核心器件仍依赖进口；国内刚达标，无自主可控验证，扣 15 分

## Sheet2
核心品类 | 细分指标（单位 / 测试条件） | 商业化需求指标（合格线） | 满分性能阈值（标杆线） | 全球最好成绩 | 全球成绩打分（100 分制） | 全球顶尖企业 / 机构（对应此指标） | 国内最好成绩 | 国内成绩打分（100制） | 国内平均分 | 国内顶尖企业 / 机构（对应此指标） | 打分核心依据 | 市场空间说明（2035 年，亿元）
电源系统（托卡马克专用电源） | 环向磁体电源输出电流（稳态） | ≥50kA | ≥80kA 且电流稳定性≤±0.1ppm/h | 65kA | 85 分 | 德国西门子、美国通用原子 | 50kA | 80 | 80.25 | 东方中科、爱科赛博 | 全球达标超 30%，稳定性仅 ±0.5ppm/h 未达满分；国内刚达标，稳定性差距大，扣 20 分 | 1200 亿：托卡马克核心电源，价值占比 15%，单台商用堆需求超 50 套，适配 CFETR/DEMO 堆
| 极向磁体电源电流纹波 | ≤10μA rms | ≤2μA rms 且抗干扰达标 IEC 61000-4-3 Level4 | 5μA rms | 90 分 | 德国西门子、美国 Varian | 8μA rms | 85 |  | 科威尔、爱科赛博 | 全球、国内均达标，全球距满分阈值差 3μA，国内差 6μA，均无全工况抗干扰验证，扣 5-15 分
| 中性束注入（NBI）加热电源电压 | ≥800kV | ≥1MV 且连续运行≥1000h | 900kV | 88 分 | 日本 JAEA、欧洲 EFDA | 700kV | 72 |  | 英杰电气、新风光 | 全球超 12.5%，未达 1MV 标杆且运行时长不足；国内未达标，差距 100kV 扣 28 分
| 射频加热（ECRH）电源功率密度 | ≥5MW/m³ | ≥8MW/m³ 且效率≥98% | 6.2MW/m³ | 82 分 | 美国通用原子、德国莱宝 | 4.5MW/m³ | 75 |  | 瀚海聚能、四创电子 | 全球超 24%，效率仅 96.5% 未达满分；国内未达标，差距 0.5MW/m³ 扣 25 分
| 无功补偿响应时间 | ≤10ms | ≤5ms 且无功波动≤±5Mvar | 8ms | 90 分 | 德国西门子、美国 Varian | 12ms | 78 |  | 爱科赛博、新风光 | 全球达标且优于 20%，无功波动 ±8Mvar 超标；国内未达标，差距 2ms 扣 22 分
| 失超保护响应时间 | ≤5ms | ≤2ms 且无甩负荷冲击 | 4ms | 90 分 | 德国西门子、日本三菱 | 6ms | 75 |  | 东方中科、科威尔 | 全球达标且优于 20%，无甩负荷冲击验证；国内未达标，差距 1ms 扣 25 分
| 长脉冲稳态运行时间 | ≥1000s（1 亿℃） | ≥3000s（1.2 亿℃）且等离子体约束稳定 | 1066s（1 亿℃） | 85 分 | 中国 EAST、韩国 KSTAR | 1066s（1 亿℃） | 85 |  | 中科院等离子体所 | 全球、国内均达标，未达 3000s 标杆且温度未到 1.2 亿℃，扣 15 分
| 系统国产化率 | ≥85% | ≥100% 且核心器件自主可控 | —— | —— | —— | 92% | 92 |  | 中国（EAST） | 全球达标超 7%，核心器件仍依赖进口；国内刚达标，无自主可控验证，扣 15 分
电源系统（FRC 脉冲高压电源） | 输出电压 / 能量 / 电流 / 重复频率 | 40kV/80kJ/10kA/＞10Hz | 50kV/100kJ/15kA/＞15Hz 且同步稳定 | 30kV/50kJ/5kA/5Hz | 65 分 | 美国 Helion Energy | 20kV/30kJ/3kA/2Hz | 55 | 65 | 瀚海聚能 | 全球、国内均未达标，核心参数差距大，按参数匹配度折算 | 500 亿：FRC 路线核心设备，价值占比 60-70%，随路线商业化推进需求释放
| 电流波形精度 | ±1% | ±0.5% 且全量程稳定 | ±5% | 75 分 | 新风光、英杰电气 | ±5% | 75 |  | 新风光、英杰电气 | 全球、国内均未达标，距合格线有差距，无全量程验证，扣 25 分
| 连续运行稳定性 | ≥8000h | ≥10000h 且无参数漂移 | 6000h | 70 分 | 美国 Helion Energy | 5000h | 65 |  | 瀚海聚能 | 全球、国内均未达标，按运行时长匹配度折算
| 系统可靠性（故障率） | ≤0.2 次 / 年 | ≤0.1 次 / 年且无重大故障 | 0.3 次 / 年 | 70 分 | 英杰电气 | 0.4 次 / 年 | 65 |  | 新风光 | 全球、国内均未达标，按故障率差距折算
FRC 真空开关与电容 | 真空开关通流能力 | ≥60kA | ≥80kA 且击穿响应≤10ns | 68kA | 90 分 | 美国 Helion Energy、俄罗斯 Techsnabexport | 55kA | 82 | 79 | 国力股份、旭光电子 | 全球超 13.3%，响应 15ns 未达满分；国内未达标，差距 5kA 扣 18 分 | 300 亿：FRC 形成区电源核心，单台装置需求超 50 套，2035 年商用堆带动需求爆发
| 脉冲电容储能密度 | ≥80kJ | ≥100kJ 且耐电压≥45kV | 90kJ | 88 分 | 美国 Maxwell、德国西门子 | 70kJ | 75 |  | 王子新材（宁波新容）、铜峰电子 | 全球超 12.5%，耐电压 42kV 不足；国内未达标，差距 10kJ 扣 25 分
| 电容充放电寿命 | ≥1×10⁴次 | ≥2×10⁴次且容量衰减≤5% | 1.5×10⁴次 | 85 分 | 美国 Maxwell | 1×10⁴次 | 80 |  | 王子新材 | 全球超 50%，衰减 8% 超标；国内刚达标扣 20 分
Z - 箍缩电流驱动器 | 输出电流峰值 | ≥60MA | ≥70MA 且脉冲上升时间≤150ns | 65MA | 85 分 | 美国 Sandia 实验室（ZR 装置） | 50MA | 70 | 74.3333 | 先觉聚能（绵阳九院）、中物院 | 全球超 8.3%，上升时间 180ns 未达满分；国内未达标，差距 10MA 扣 30 分 | 800 亿：Z - 箍缩混合堆核心，单台驱动器成本超 20 亿元，2035 年全球需求超 40 台
| 重复频率 | ≥0.1Hz | ≥0.2Hz 且寿命≥3×10⁶次 | 0.12Hz | 88 分 | 美国 Sandia 实验室 | 0.08Hz | 75 |  | 先觉聚能 | 全球超 20%，寿命 2×10⁶次不足；国内未达标，差距 0.02Hz 扣 25 分
| 能量输出效率 | ≥85% | ≥90% 且无能量损耗波动 | 87% | 88 分 | 俄罗斯库尔恰托夫研究院 | 82% | 78 |  | 中物院流体物理研究所 | 全球超 2.4%，波动 ±3% 超标；国内未达标，差距 3% 扣 22 分
半导体开关器件（SiC MOSFET） | 击穿电压 | ≥1200V | ≥1700V 且比导通电阻≤3mΩ・cm² | 1500V | 85 分 | 美国 Wolfspeed、扬杰科技 | 1200V | 80 | 81 | 扬杰科技、时代电气 | 全球超 25%，比导通电阻 3.5mΩ・cm² 不足；国内刚达标扣 20 分 | 400 亿：FRC / 托卡马克电源核心，2035 年全球需求超 10 亿只，国产化率超 60%
| 开关频率 | ≥100kHz | ≥200kHz 且开关损耗≤50mJ | 150kHz | 88 分 | 美国 Wolfspeed、斯达半导 | 120kHz | 82 |  | 斯达半导、宏微科技 | 全球超 50%，损耗 60mJ 超标；国内超 20% 扣 18 分
低温超导材料（Nb₃Sn） | 临界电流密度 Jc（4.2K，12T） | ＞1000 A/mm² | ≥1300 A/mm² 且量产波动≤±3% | 1200 A/mm² | 90 分 | 西部超导、美国超导 | 1200 A/mm² | 90 | 85 | 西部超导 | 达标且超 20%，但未达满分余量，量产波动 ±5%，扣 10 分 | 300 亿：ITER 等大型项目核心耗材，国内市场以 NbTi/Nb₃Sn 为主，高性能型号需求稳定增长
| 单根无缺陷长度 | ≥10km | ≥15km 且无断点率 100% | 2.5km | 80 分 | 西部超导、美国超导 | 2.5km | 80 |  | 西部超导 | 仅达 25% 合格线，无长距离工程验证，扣 20 分
| 规模化良率 | ≥85% | ≥95% 且连续量产 3 个月稳定 | 88% | 88 分 | 美国超导 | 85% | 85 |  | 西部超导 | 全球达标超 3%，国内刚达标，均未达满分稳定量产标准，按实际值折算
高温超导材料（REBCO/YBCO） | 临界电流密度 Jc（77K，自场） | ≥3000 A/mm² | ≥4000 A/mm² 且液氮环境下稳定 1000h | 3500 A/mm² | 85 分 | 日本住友电工 | 2500 A/mm² | 70 | 62.5 | 永鼎股份（东部超导） | 全球超 17%，无长期稳定性验证；国内未达标，按差距折算 | 5000 亿 +：磁体系统核心材料，2035 年随商用堆落地爆发，国产替代空间超 80%，金属基带依赖进口
| 临界电流密度 Jc（77K，1T） | ＞1 MA/cm² | ≥2 MA/cm² 且磁场适配性无衰减 | 1.5 MA/cm² | 75 分 | 美国 CFS | 1.2 MA/cm² | 65 |  | 中科院金属所 | 全球超 50% 但距标杆差 50%，国内超 20%，均无磁场适配验证，扣减对应分数
| 生产成本 | ≤$10/kA・m（≤500 元 /m） | ≤$5/kA・m（≤300 元 /m）且批量可控 | $50/kA・m（480 元 /m） | 40 分 | 美国 SuperPower | $100/kA・m（600 元 /m） | 30 |  | 永鼎股份 | 全球接近合格线，国内未达标，距满分成本差距极大，低分折算
| 抗拉强度（基带，液氮温度） | ＞1000 MPa | ≥1500 MPa 且韧性无损耗 | 700 MPa | 60 分 | 日本住友电工 | 1900 MPa（基带） | 85 |  | 中科院金属所 | 全球未达标，国内超 90% 但韧性未达标杆要求，扣 15 分
高温超导磁体组件 | 磁场强度（稳态） | ≥20T | ≥25T 且稳态运行≥1000h | 22T | 85 分 | 美国通用原子 | 15T | 60 | 55 | 联创光电 | 全球超 10%，稳态运行时间不足；国内未达标，差距 5T 扣 40 分 | 1800 亿：聚变装置 “心脏”，单台商用堆需 4-6 台，技术集成度高，绑定超导带材企业
| 失超恢复时间 | ≤100ms | ≤50ms 且恢复后性能无损耗 | 80ms | 90 分 | 日本三菱 | 200ms | 55 |  | 西部超导 | 全球达标且优于 20%，恢复后性能有衰减；国内未达标，差距 100ms 扣 45 分
| 单台成本 | ≤15 亿元 | ≤10 亿元且核心部件自主化 | 18 亿元 | 75 分 | 美国通用原子 | 50 亿元 | 40 |  | 联创光电 | 全球未达标，差距 3 亿；国内差距极大，核心部件依赖进口，低分折算
| 连续运行时间 | ≥8760h | ≥12000h 且无故障停机 | 8760h | 90 分 | 日本三菱 | 6000h | 65 |  | 西部超导 | 全球刚达标无余量，无无故障验证；国内仅达 68.5%，扣 35 分
高温超导集束缆线（REBCO） | 单根长度 | ≥100m | ≥200m 且载流能力≥1.5kA（20K） | 150m | 85 分 | 美国 CFS、联创光电 | 101.3m | 80 | 80.6667 | 联创光电（联创超导）、上海超导 | 全球超 50%，载流 1.2kA 未达满分；国内刚达标，载流 1.0kA 扣 20 分 | 400 亿：高温超导磁体核心组件，单台商用堆需求超 100km，2035 年国产化率超 70%
| 载流能力（20K，2T） | ≥1.0kA | ≥1.8kA 且电流波动≤±2% | 1.5kA | 88 分 | 美国 CFS | 1.2kA | 82 |  | 联创光电、永鼎股份（东部超导） | 全球超 50%，波动 ±3% 超标；国内超 20% 扣 18 分
| 弯曲性能（弯曲半径） | ≤0.5m | ≤0.3m 且无性能损耗 | 0.4m | 88 分 | 日本住友电工 | 0.5m | 80 |  | 永鼎股份 | 全球超 25%，损耗 2% 超标；国内刚达标扣 20 分
哈氏合金基带（C276） | 杂质含量（C/S/O） | C≤0.01%、S≤0.001%、O≤0.002% | C≤0.005%、S≤0.0005%、O≤0.001% | C0.008%、S0.0008%、O0.0015% | 88 分 | 美国 Haynes、德国 ThyssenKrupp | C0.006%、S0.0006%、O0.0012% | 90 | 88.3333 | 中科院金属研究所、宝钢股份 | 全球接近满分，氧含量超标；国内氧含量接近满分，扣 10 分 | 150 亿：二代高温超导带材核心衬底，2035 年全球需求超 5000 吨，国产化率超 80%
| 厚度精度 | ≤0.05mm | ≤0.04mm 且厚度波动≤±5% | 0.046mm | 85 分 | 美国 Haynes | 0.046mm | 85 |  | 中科院金属研究所 | 全球、国内均超 15%，波动 ±6% 超标扣 15 分
| 表面粗糙度 | ≤30nm | ≤20nm 且光洁度 Ra≤5nm | 25nm | 88 分 | 德国 ThyssenKrupp | 20nm | 90 |  | 中科院金属研究所 | 全球超 25%，光洁度 Ra6nm 超标；国内达满分阈值扣 10 分
氦制冷系统（低温制冷设备） | 制冷功率（4.2K） | ≥10kW | ≥15kW 且能耗无波动 | 12kW | 85 分 | 美国 Chart | 8kW | 72 | 74.5714 | 雪人股份 | 全球超 20%，能耗有波动；国内未达标，差距 2kW 扣 28 分 | 800 亿：保障超导磁体运行，单台成本超 15 亿元，国内已实现进口替代
| 能耗效率 COP | ≥0.2 | ≥0.3 且全工况稳定 | 0.22 | 88 分 | 德国林德 | 0.16 | 70 |  | 中泰股份 | 全球超 10%，国内未达标，均未达满分效率且无全工况验证，按差距折算
| 连续运行时间 | ≥8760h | ≥12000h 且无故障 | 8760h | 90 分 | 美国 Chart | 7000h | 75 |  | 雪人股份 | 全球刚达标无余量，无无故障验证；国内达 80%，扣 25 分
| 故障率 | ≤0.1 次 / 年 | ≤0.05 次 / 年且故障修复≤2h | 0.08 次 / 年 | 88 分 | 德国林德 | 0.15 次 / 年 | 70 |  | 中泰股份 | 全球达标且优于 20%，修复时间超标；国内未达标，差距 0.05 次扣 30 分
| 氦气压缩机功率（4.2K） | ≥1.2MW | ≥1.5MW 且 COP≥0.25 | 1.3MW | 85 分 | 美国 Chart、雪人股份 | 1.0MW | 75 |  | 雪人股份、中泰股份 | 全球超 8.3%，COP0.22 不足；国内未达标，差距 0.2MW 扣 25 分
| 氦气纯度控制 | ≥99.999% | ≥99.9999% 且无杂质带入 | 100% | 88 分 | 德国林德、美国 Air Liquide | 100% | 85 |  | 中泰股份、杭氧股份 | 全球超 50%，杂质带入 0.1ppm 超标；国内刚达标扣 15 分
| 氦气压缩机功率（4.2K） | ≥1.2MW | ≥1.5MW 且 COP≥0.25 | 1.3MW | 85 分 | 美国 Chart、雪人股份 | 1.0MW | 75 |  | 雪人股份、中泰股份 | 全球超 8.3%，COP0.22 不足；国内未达标，差距 0.2MW 扣 25 分
真空电子管（四极管 / 回旋管 / 速调管） | 脉冲功率（四极管，ECRH 系统） | ≥1.5MW | ≥2MW 且寿命≥2 万小时 | 1.8MW | 90 分 | 法国泰雷兹、日本住友电工 | 1.5MW | 85 | 80 | 旭光电子、国力股份 | 全球达标超 20%，寿命 1.8 万小时未达满分；国内刚达标，寿命 1.2 万小时扣 15 分 | 600 亿：辅助加热系统核心器件，ITER 需 16 套 1MW 四极管，商用堆单台需求超 50 套
| 工作频率（回旋管，ECRH 系统） | ≥170GHz | ≥220GHz 且连续运行≥1000h | 170GHz | 85 分 | 德国莱宝、美国 CFS | 120GHz | 70 |  | 国光电气、四创电子 | 全球刚达标，无长期运行验证；国内未达标，差距 50GHz 扣 30 分
| 输出功率（速调管，LHCD 系统） | ≥0.5MW | ≥0.8MW 且无杂波干扰 | 0.7MW | 88 分 | 美国 Varian、日本东芝 | 0.5MW | 80 |  | 旭光电子、国力股份 | 全球超 40%，杂波干扰 ±5% 超标；国内刚达标，无干扰验证扣 20 分
| 内部真空度 | ≤10⁻⁸Pa | ≤10⁻¹⁰Pa 且真空保持≥5000h | 5×10⁻⁹Pa | 90 分 | 法国泰雷兹、德国西门子 | 10⁻⁸Pa | 85 |  | 旭光电子、泛亚微透 | 全球达标超 10 倍，真空保持 3000h 不足；国内刚达标扣 15 分
超高真空系统（真空室 / 设备） | 极限真空度 | ≤10⁻⁸Pa | ≤10⁻¹⁰Pa 且真空保持≥1000h | 10⁻⁹Pa | 90 分 | 德国莱宝、国光电气 | 10⁻⁹Pa | 90 | 86.75 | 国光电气 | 全球、国内均达标且优于 10 倍，真空保持时间不足，扣 10 分 | 1200 亿：聚变装置 “密闭外壳”，单台真空室成本超 20 亿元，国内企业已实现技术突破
| 泄漏率 | ≤10⁻¹²Pa·m³/s | ≤5×10⁻¹³Pa・m³/s 且长期稳定 | 8×10⁻¹³Pa·m³/s | 90 分 | 美国 Varian | 5×10⁻¹³Pa·m³/s | 92 |  | 合锻智能 | 全球、国内均达标，国内达满分阈值但无长期稳定验证，扣 8 分；全球距阈值有差距扣 10 分
| 真空室几何精度（大尺寸） | ±1mm | ±0.3mm 且整体适配无偏差 | ±0.5mm（ITER） | 85 分 | 合锻智能（BEST 真空室） | ±1mm | 80 |  | 合锻智能 | 全球达标且优于 50%，无整体适配验证；国内刚达标无余量，扣 20 分
| 耐辐照剂量 | ≥10⁶Gy | ≥1.5×10⁶Gy 且无性能衰减 | 1.2×10⁶Gy | 88 分 | 德国莱宝 | 1.0×10⁶Gy | 85 |  | 中泰股份 | 全球超 20%，国内刚达标，均无性能衰减验证，按差距折算
第一壁 / 偏滤器材料（钨基复合材料） | 热负荷耐受（瞬态） | ＞20 MW/m² | ≥30 MW/m² 且耐受次数≥1000 次 | 25 MW/m² | 85 分 | ITER（实验目标） | 20 MW/m² | 80 | 74.4 | 安泰科技 | 全球超 25%，国内刚达标，均未达满分耐受次数，扣减对应分数 | 3000 亿：无替代材料，单台商用堆需求超 500 吨，市占率集中，价值量高
| 热负荷耐受（稳态） | ≥14 MW/m² | ≥18 MW/m² 且连续运行≥1000h | 14 MW/m² | 90 分 | 德国 Plansee | 12 MW/m² | 75 |  | 章源钨业 | 全球刚达标无余量，无长期稳态验证；国内未达标，按差距折算
| 抗中子辐照损伤率 | ＜0.1 dpa/MWa/m² | ＜0.05 dpa/MWa/m² 且无脆化 | 0.2 dpa/MWa/m² | 75 分 | 欧洲 EUROfusion | 0.3 dpa/MWa/m² | 70 |  | 中科院等离子体所 | 全球、国内均未达标，全球差距小扣 25 分，国内差距大扣 30 分
| 氚滞留率（原子分数） | ＜1% | ＜0.5% 且无氚渗透 | 2% | 70 分 | 德国马普等离子体所 | 3% | 65 |  | 楚江新材 | 全球、国内均未达标，按超标倍数折算扣分
| 热震性（温差耐受） | ≥1500℃/s | ≥2000℃/s 且 100 次循环无开裂 | 1800℃/s | 88 分 | 德国 Plansee、安泰科技 | 1600℃/s | 82 |  | 安泰科技、章源钨业 | 全球超 20%，100 次循环后微开裂；国内超 6.7% 扣 18 分
偏滤器（热沉材料 - 铜铬锆合金） | 热传导系数 | ≥380W/(m·K) | ≥400W/(m・K) 且辐照后保持率≥90% | 390W/(m·K) | 88 分 | 美国 Olin、德国 KME | 385W/(m·K) | 85 | 82.5 | 楚江新材、中铝集团 | 全球超 2.6%，保持率 85% 超标；国内超 1.3% 扣 15 分 | 500 亿：偏滤器核心热沉，单台商用堆需求超 50 吨，2035 年全球需求超 2000 吨
| 焊接精度 | ≤10μm | ≤5μm 且无焊接缺陷 | 8μm | 88 分 | 法国法马通、合锻智能 | 10μm | 80 |  | 合锻智能、应流股份 | 全球超 60%，缺陷率 0.5% 超标；国内刚达标扣 20 分
氦质谱检漏设备 | 最小检漏率 | ≤10⁻¹²Pa·m³/s | ≤5×10⁻¹³Pa・m³/s 且检测范围≥10⁻³~10⁻¹³Pa・m³/s | 8×10⁻¹³Pa·m³/s | 90 分 | 德国莱宝、美国 Varian | 5×10⁻¹³Pa·m³/s | 92 | 85.6667 | 皖仪科技、中科科仪 | 全球达标，检测范围 10⁻⁴~10⁻¹³Pa・m³/s 不足；国内达满分阈值，无全范围验证扣 8 分 | 200 亿：聚变装置真空检测刚需，单台装置需求超 10 套，2035 年全球检测设备市场超 200 亿
| 检测响应时间 | ≤1s | ≤0.5s 且稳定性≤±1% | 0.8s | 88 分 | 德国莱宝 | 1s | 80 |  | 皖仪科技 | 全球超 40%，稳定性 ±2% 超标；国内刚达标扣 20 分
| 耐辐照剂量 | ≥10⁶Gy | ≥1.2×10⁶Gy 且无性能衰减 | 1.1×10⁶Gy | 88 分 | 美国 Varian | 1.0×10⁶Gy | 85 |  | 皖仪科技 | 全球超 10%，衰减 3% 超标；国内刚达标扣 15 分
氚增殖材料（Li₄SiO₄/Li₂TiO₃） | 辐照肿胀率 | ≤1% | ≤0.5% 且高温下无粉化 | 0.8% | 88 分 | 日本东芝、中科院工程物理研究院 | 0.9% | 85 | 80.1429 | 中科院工程物理研究院、国光电气 | 全球超 60%，高温下粉化率 2% 超标；国内超 80% 扣 15 分 | 2500 亿：氚自持核心，单台商用堆包层需求超 200 吨，技术壁垒极高，依赖工程验证
| 氚释放效率 | ≥90% | ≥95% 且无延迟释放 | 92% | 88 分 | 欧盟氚工厂、中国工程物理研究院 | 91% | 85 |  | 中国工程物理研究院、中核集团 | 全球超 2.2%，延迟释放 5% 超标；国内超 1.1% 扣 15 分
| 辐照肿胀率 | ≤1% | ≤0.5% 且高温下无粉化 | 0.8% | 88 分 | 日本东芝、中科院工程物理研究院 | 0.9% | 85 |  | 中科院工程物理研究院、国光电气 | 全球超 60%，高温下粉化率 2% 超标；国内超 80% 扣 15 分
| 氚增殖比 TBR（自持运行） | ＞1.1 | ≥1.3 且长期自持无衰减 | 1.25（工程验证） | 80 分 | 日本东芝 | 1.08（工程验证） | 75 |  | 中科院工程物理研究院 | 全球超 13.6%，未达满分余量；国内未达标，接近合格线扣 25 分
| 氚提取与纯化效率 | ＞99% | ≥99.9% 且无杂质残留 | 98% | 85 分 | 欧盟氚工厂 | 92% | 78 |  | 中国工程物理研究院 | 全球接近达标，提纯纯度高；国内差距 8%，按纯度差距折算
| 服役寿命 | ≥20 年 | ≥30 年且性能保留率≥90% | 20 年 | 90 分 | 欧洲法马通 | 12 年 | 65 |  | 国光电气 | 全球刚达标无余量，无长期性能保留验证；国内仅达 60%，扣 35 分
| 中子吸收截面 | ≤0.1b | ≤0.06b 且适配堆型无干扰 | 0.08b | 90 分 | 日本东芝 | 0.09b | 88 |  | 中科院合肥物质院 | 全球、国内均达标，距满分阈值有差距，无堆型适配验证，扣 10-12 分
锂 - 6 提纯材料 | 纯度 | ≥99.995% | ≥99.999% 且无杂质超标 | 100% | 90 分 | 美国卡梅伦 | 100% | 88 | 79.5 | 中矿资源 | 全球超 0.003%，国内刚达标，均未达满分纯度，扣 10-12 分 | 500 亿：氚生产核心原料，全球年产量不足 1 吨，商用堆落地后需求爆发
| 规模化产能 | ≥500kg / 年 | ≥1000kg / 年且连续量产 | 800kg / 年 | 85 分 | 俄罗斯 Techsnabexport | 300kg / 年 | 70 |  | 中矿资源 | 全球超 60%，无连续量产验证；国内未达标，差距 200kg 扣 30 分
| 提取效率 | ≥98% | ≥99.5% 且无原料浪费 | 99% | 88 分 | 美国卡梅伦 | 98% | 85 |  | 中矿资源 | 全球超 1%，国内刚达标，均未达满分效率，扣 12-15 分
| 成本 | ≤500 万元 /kg | ≤400 万元 /kg 且成本可控 | 480 万元 /kg | 88 分 | 俄罗斯 Techsnabexport | 550 万元 /kg | 75 |  | 中矿资源 | 全球达标且优于 4%，国内未达标，均未达满分成本，扣 12-25 分
低活化结构钢（RAFM 钢） | 中子辐照肿胀率（100dpa） | ≤0.5% | ≤0.3% 且无结构变形 | 0.4% | 90 分 | 日本 JAEA（F82H 钢） | 0.8% | 70 | 76.75 | 核工业西南物理研究院（CLF-1 钢） | 全球达标且优于 20%，无结构变形验证；国内未达标，差距 0.3% 扣 30 分 | 2000 亿：反应堆结构主体材料，无替代方案，单台商用堆需求超 1000 吨，量产一致性是关键
| 抗拉强度 | ≥600MPa | ≥700MPa 且低温环境稳定 | 650MPa | 88 分 | 欧洲 EFDA | 620MPa | 82 |  | 河钢股份 | 全球超 8.3%，国内超 3.3%，均未达满分强度且无低温验证，按差距折算
| 焊接接头韧性 | ≥100J | ≥150J 且焊接无裂纹 | 120J | 85 分 | 日本 JAEA | 80J | 70 |  | 核工业西南物理研究院 | 全球超 20%，无焊接无裂纹验证；国内未达标，扣 30 分
| 延伸率 | ≥20% | ≥25% 且均匀延伸无局部断裂 | 22% | 88 分 | 欧洲 EFDA | 21% | 85 |  | 河钢股份 | 全球超 10%，国内超 5%，均未达满分延伸率，按差距折算

## Sheet3
国内成绩打分（100制）
80
85
72
75
78
75
85
92
55
75
65
65
82
75
80
70
75
78
80
82
90
80
85
70
65
30
85
60
55
40
65
80
82
80
90
85
90
72
70
75
70
75
85
75
85
70
80
85
90
92
80
85
80
75
70
65
82
85
80
92
80
85
85
85
85
75
78
65
88
88
70
85
75
70
82
70
85